## PickAndPlace_PCB_SD-PCB_REV7_20
Designator | Device | Footprint | Mid X | Mid Y | Ref X | Ref Y | Pad X | Pad Y | Pins | Layer | Rotation | SMD | Comment
C1 | 100nF | C0603 | 25.4mm | 32.868mm | 25.4mm | 32.868mm | 25.4mm | 32.168mm | 2 | T | 90 | Yes | 100nF
C2 | 100nF | C0603 | 20.015mm | 36.525mm | 20.015mm | 36.525mm | 20.715mm | 36.525mm | 2 | T | 180 | Yes | 100nF
C4 | 100nF | C0603 | 25.4mm | 28.905mm | 25.4mm | 28.905mm | 25.4mm | 29.605mm | 2 | T | 270 | Yes | 100nF
D1 | USBLC6-2SC6_C2827654 | SOT-23-6_L2.9-W1.6-P0.95-LS2.8-BL | 12.598mm | 24.536mm | 12.598mm | 24.536mm | 13.548mm | 25.685mm | 6 | T | 180 | Yes | USBLC6-2SC6_C2827654
D2 | USBLC6-2SC6_C2827654 | SOT-23-6_L2.9-W1.6-P0.95-LS2.8-BL | 17.882mm | 23.292mm | 17.882mm | 23.292mm | 16.932mm | 22.143mm | 6 | T | 0 | Yes | USBLC6-2SC6_C2827654
D3 | USBLC6-2SC6_C2827654 | SOT-23-6_L2.9-W1.6-P0.95-LS2.8-BL | 21.539mm | 23.292mm | 21.539mm | 23.292mm | 20.589mm | 22.143mm | 6 | T | 0 | Yes | USBLC6-2SC6_C2827654
D4 | USBLC6-2SC6_C2827654 | SOT-23-6_L2.9-W1.6-P0.95-LS2.8-BL | 25.197mm | 23.292mm | 25.197mm | 23.292mm | 24.247mm | 22.143mm | 6 | T | 0 | Yes | USBLC6-2SC6_C2827654
J2 | TF-009 | TF-SMD_TF-009 | 13.843mm | 8.255mm | 13.843mm | 8.255mm | 16.743mm | 1.877mm | 15 | T | 180 | Yes | TF-009
U1 | GL823K-HCY04 | SSOP-16_L4.9-W3.9-P0.64-LS6.0-BL | 21.565mm | 30.861mm | 21.565mm | 30.861mm | 19.342mm | 28.206mm | 16 | T | 0 | Yes | GL823K-HCY04
C3 | 100nF | C0603 | 23.216mm | 36.83mm | 23.216mm | 36.83mm | 23.215mm | 37.53mm | 2 | T | 270 | Yes | 100nF
J1 | DF40C-20DS-0.4V(51) | CONN-SMD_20P-P0.40_DF40C-20DS-0.4V | 11.43mm | 19.05mm | 11.43mm | 19.05mm | 13.23mm | 20.59mm | 20 | T | 180 | Yes | DF40C-20DS-0.4V(51)